## Feuil1
Carte Interface
Type | Valeur | Référence EPSA | Référence Farnell | Emplacement | Nb de pièces | UdV | Prix UdV | Prix pour la carte
Condensateur | 100u |  |  | C2 | 1
Condensateur | 1u |  |  | C4,C13,C15,C17,C19,C21,C23 | 7
Condensateur | 27p |  |  | C1,C5,C14,C16,C18,C20, C22,C24 | 8
Condensateur | 330n |  |  | C3,C6,C7,C8,C9,C10,C11,C12 C25,C26,C27,C28,C29,C30,C31 C32,C33 | 17
Diode Jaune | JAUNE |  |  | D1,D2 | 2
Diode Zener | 5V |  |  | D3,D4,D5,D6,D7,D8,D9,D10, D11 | 9
Connecteur | KK8 |  |  | P1,P2,P5,P6,P8 | 5
Connecteur | HE10-16 |  |  | P3,P4 | 2
Connecteur | KK4 |  |  | P7,P9,P10,P12,P14,P15,P16, P17,P20,P21 | 10
Connecteur | KK2 |  |  | P11,P13,P18,P19,P22,P23,P24,P25,P26,P27,P28 | 11
Résistance | 1k 0,25W |  |  | R1,R2,R9,R16,R58,R59,R60,R61,R62,R63,R64 | 11
Résistance | 100ohm 0,25W |  |  | R3,R4,R12,R13,R15,R19,R20, R22,R27,R28,R30,R35,R36,R38 R42,R43,R44,R46,R47,R48,R50 R51,R52,R54,R55,R56 | 25
Résistance | 33ohm 0,25W |  |  | R5 | 1
Résistance | 10k 0,25W |  |  | R6,R7,R8 | 3
Résistance | 20k 0,25W |  |  | R11,R14 | 2
Résistance | 5k 0,25W |  |  | R10,R17,R18,R21,R24,R25,R26 R29,R32,R33,R34,R37,R40,R41 | 14
Résistance | 15k 0,25W |  |  | R23,R31,R39 | 3
Résistance | 330ohm 0,25W |  |  | R45,R49,R53,R57 | 4
Potentiomètre | 10k |  |  | RV1 | 1
Traco | TRACO_8W_12V_DUAL |  |  | U1 | 1
LM | LM324 |  |  | U2,U4,U5,U6,U7,U8 | 6
LM | LM317 |  |  | U3 | 1
Carte pédalier
Type | Valeur | Référence EPSA | Référence Farnell | Emplacement | Nb de pièces | UdV | Prix UdV | Prix pour la carte
Condensateur | 27p |  |  | C1, | 1
Condensateur | 100u |  |  | C2 | 1
Condensateur | 330n |  |  | C3 | 1
Condensateur | 100n |  |  | C4 | 1
Condensateur | 1u |  |  | C5 | 1
Diode | JAUNE |  |  | D1,D2 | 2
Diode Zener | 10V |  |  | D3,D4,D5,D6 | 4
Connecteur | HE10-16 |  |  | MEZZA1, MEZZA2 | 2
Connecteur | KK2 |  |  | P1,P5,P7,P8 | 4
Connecteur | KK4 |  |  | P9 | 1
Résistance | 10K 0,25W |  |  | R1,R4 | 2
Résistance | 1k 0,25W |  |  | R2,R3,R6,R8,R9,R10,R11 | 7
Résistance | 100 ohm 0,25W |  |  | R5,R7 | 2
Trace | TRACO_8W_12V_DUAL |  |  | U1 | 1
LM | LM358 |  |  | U2 | 1
Carte LEM
Type | Valeur | Référence EPSA | Référence Farnell | Emplacement | Nb de pièces | UdV | Prix UdV | Prix pour la carte
Condensateur | 1000u C2v8 |  |  | C1 | 1
Condensateur | 27p |  |  | C2 | 1
Connecteur | KK2 |  |  | P1 | 1
Connecteur | KK4 |  |  | P2 | 1
Résistance | 12k 3W |  |  | R1,R2, | 2
Résistance | 27k 3W |  |  | R3,R4 | 2
LEM | LEM |  |  | U1,U2,U3,U4 | 4
Carte contacteur
Type | Valeur | Référence EPSA | Référence Farnell | Emplacement | Nb de pièces | UdV | Prix UdV | Prix pour la carte
Condensateur | 10u |  |  | C1 | 1
Condensateur | 27p |  |  | C2,C4 | 2
Condensateur | 1u |  |  | C3 | 1
Diode | DIODE ?R3 |  |  | D1,D2,D3 | 3
Relais | RELAIS-DPDT |  |  | K1,K2,K3 | 3
Connecteur | KK2 |  |  | P1 | 1
Connecteur | KK4 |  |  | P2 | 1
Connecteur | Bornier 4 |  |  | P3 | 1
Transistor | FET_N |  |  | Q1,Q2,Q3 | 3
Résistance | 10k 0,25W |  |  | R1,R2 | 2
Résistance | 1k 0,25W |  |  | R3,R5,R7 | 3
Résistance | 220ohm 0,25W |  |  | R4,R6,R8 | 3
LM | LM7805 |  |  | U1 | 1
Logique | 4001 |  |  | U5 | 1
Carte moteur thermique
Type | Valeur | Référence EPSA | Référence Farnell | Emplacement | Nb de pièces | UdV | Prix UdV | Prix pour la carte
Condensateur | 27p |  |  | C1 | 1
Condensateur | 1u |  |  | C2 | 1
Diode | ?? |  |  | D1 | 1
Connecteur | HE10-16 |  |  | MEZZA1 MEZZA2 | 2
Connecteur | KK2 |  |  | P1 | 1
Résistance | 10k 0,25W |  |  | R1,R2 | 2
Ampli Op | LM358 |  |  | U1 | 1
Carte convertisseur drivers
Type | Valeur | Référence EPSA | Référence Farnell | Emplacement | Nb de pièces | UdV | Prix UdV | Prix pour la carte
Condensateur C2 | 100n |  |  | C1,C5,C8,C10,C12,C14 | 6
Condensateur C2 | 100u |  |  | C2,C6 | 2
Condensateur C2 | 1u |  |  | C7,C9,C11,C13 | 4
Diode LED | RED |  |  | D1 | 1
Diode LED | JAUNE |  |  | D2 | 1
Connecteur SIL-2 | ALIM |  |  | P1 | 1
Connecteur | he10-14d |  |  | P2,P4 | 2
Connecteur SIL-7 | Interface |  |  | P3 | 1
Résistance | 10k 0,25W |  |  | R1,R3,R11,R12,R13,R14,R15 R16 | 8
Résistance | 500ohm 0,25W |  |  | R2,R4 | 2
Résistance | 360ohm 0,25W |  |  | R5,R6,R7,R8 | 4
Résistance | 1k |  |  | R9,R10 | 2
Alimentation | 7805 |  |  | U1 | 1
Traco | TRACO_20WI_DUAL |  |  | U2 | 1
Inverseur logique | 4069 (DIP14) |  |  | U3 | 1
?? | HCPL2531 (DIP8) |  |  | U4,U5 | 2
?? | HCPL2630 (DIP8) |  |  | U6 | 1
Carte test ldc
Type | Valeur | Référence EPSA | Référence Farnell | Emplacement | Nb de pièces | UdV | Prix UdV | Prix pour la carte
Connecteur | HE10-10 |  |  | P1,P2 | 2
Connecteur | KK2 |  |  | P6,P7,P8,P9 | 4
Résistance | Valeur ?? |  |  | R1,R2 | 2
Potentiomètre | Valeur ?? |  |  | RV1,RV2 | 2
Bouton poussoir | SW_PUSH |  | ??? | SW1,SW2 | 2
Carte test PIC
Type | Valeur | Référence EPSA | Référence Farnell | Emplacement | Nb de pièces | UdV | Prix UdV | Prix pour la carte
Diode LED | LED(Diamètre couleur ?) |  |  | D1,D2,D3,D4,D5,D6,D7,D8,D9 D10,D11,D12,D13,D14 | 14
Connecteur | HE10-10 |  |  | P1,P2 | 2
Résistance | ?? Valeur |  |  | R1,R2,R3,R4,R5,R6,R7,R8,R9 R10,R11,R12,R13,R14 | 14
Carte standard 28 DCDC
Type | Valeur | Référence EPSA | Référence Farnell | Emplacement | Nb de pièces | UdV | Prix UdV | Prix pour la carte
Condensateur | 27p |  |  | C5,C7,C8,C12,C15,C17,C20 | 7
Condensateur | 1u |  |  | C6,C9,C10,C11,C13,C14,C16 | 7
Condensateur | 100u |  |  | C18 | 1
Condensateur | 10u |  |  | C19 | 1
Diode LED | RED (?? Diamètre) |  |  | D1 | 1
Connecteur | Pour RS232 |  |  | K1 | 1
Connecteur | HE10-10 |  |  | MEZZA1,MEZZA2 | 2
Connecteur | KK2 |  |  | P1,P2,P3,P4,P5,P6,P7,P8,P9 | 9
Résistance | 1K 0,25W |  |  | R1,R2,R4 | 3
Résistance | 47K 0,25W |  |  | R3 | 1
Traceiver CAN | MCP2551 |  |  | U2 | 1
Programmateur | ICD |  |  | U3 | 1
Module Série | MAX232 |  |  | U4 | 1
PIC | PIC18F2580 |  |  | U5 | 1
Alimentation | TMH_1205S |  |  | U6 | 1
Quartz | 10M |  |  | X1 | 1
Carte standard 40
Type | Valeur | Référence EPSA | Référence Farnell | Emplacement | Nb de pièces | UdV | Prix UdV | Prix pour la carte
Condensateur | 27p |  |  | C1,C4,C5,C7,C8,C12,C15,C18
Condensateur | 100u |  |  | C2
Condensateur | 10u |  |  | C3
Condensateur | 1u |  |  | C6,C9,C10,C11,C13,C14,C16, C17
Diode | RED (?diamètre) |  |  | D1
Connecteur | Pour RS232 |  |  | K1
Connecteur | he10-16d |  |  | MEZZA1,MEZZA2
Connecteur | KK2 |  |  | P1,P2,P3
Résistance | 1K 0,25W |  |  | R1,R2
Résistance | 47K 0,25W |  |  | R3
Alimentation | 7805 |  |  | U1
Tranceiver CAN | MCP2551 |  |  | U2
Programmateur | ICD |  |  | U3
Module Série | MAX232 |  |  | U4
PIC | PIC18F4580 |  |  | U5
Quartz | 10M |  |  | X1