## Recapitulatif
| Udv = unité de vente | PudV = prix unité de vente
| PU = prix unitaire | [20 empty] | Manque le connecteur HE10-14d Male ou femelle ? |  |  | Manque valeur de la résistance R1,R2
[7 empty] | CARTE INTERFACE |  |  | CARTE PEDALIER |  |  | CARTE LEM |  |  | CARTE CONTACTEUR |  |  | CARTE MOTEUR THERMIQUE |  |  | CARTE CONVERTISSEUR DRIVERS |  |  | CARTE TEST LDC |  |  | CARTE TEST PIC |  |  | CARTE STANDARD28 DCDC |  |  | CARTE STANDARD40
[7 empty] | Nombre carte |  | 2 | Nombre carte |  | 2 | Nombre carte |  | 2 | Nombre carte |  | 2 | Nombre carte |  | 2 | Nombre carte |  | 2 | Nombre carte |  | 2 | Nombre carte |  | 1 | Nombre carte |  | 20 | Nombre carte |  | 4
Composants | [6 empty] | Nb pièces pour une carte | Prix pour une carte | Prix total | Nb pièces pour une carte | Prix pour une carte | Prix total | Nb pièces pour une carte | Prix pour une carte | Prix total | Nb pièces pour une carte | Prix pour une carte | Prix total | Nb pièces pour une carte | Prix pour une carte | Prix total | Nb pièces pour une carte | Prix pour une carte | Prix total | Nb pièces pour une carte | Prix pour une carte | Prix total | Nb pièces pour une carte | Prix pour une carte | Prix total | Nb pièces pour une carte | Prix pour une carte | Prix total | Nb pièces pour une carte | Prix pour une carte | Prix total
Nom générique | Ref Farnell | Ref fabricant | Valeur | Udv | PUdV | PU
Alimentation | 1007558 | TMH 1205S | TMH 1205S | 1 | 6 | 6 | 0 | 0 | 0 | 0 | 0 | 0 | 0 | 0 | 0 | 0 | 0 | 0 | 0 | 0 | 0 | 0 | 0 | 0 | 0 | 0 | 0 | 0 | 0 | 0 | 1 | 6 | 120 | 0 | 0 | 0
Alimentation | 1261398 | L7805ACP | 7805 | 1 | 0.69 | 0.69 | 0 | 0 | 0 | 0 | 0 | 0 | 0 | 0 | 0 | 0 | 0 | 0 | 0 | 0 | 0 | 0 | 0 | 0 | 0 | 0 | 0 | 0 | 0 | 0 | 0 | 0 | 0 | 1 | 0.69 | 2.76
Alimentation | 1523798 | LM7805CT | LM7805 | 50 | 17.1 | 0.342 | 0 | 0 | 0 | 0 | 0 | 0 | 0 | 0 | 0 | 1 | 0.342 | 0.684 | 0 | 0 | 0 | 1 | 0.342 | 0.684 | 0 | 0 | 0 | 0 | 0 | 0 | 0 | 0 | 0 | 0 | 0 | 0
Amplis Opérationels | 1564954 | LM324AN | LM324AN | 1 | 0.5 | 0.5 | 6 | 3 | 6 | 0 | 0 | 0 | 0 | 0 | 0 | 0 | 0 | 0 | 0 | 0 | 0 | 0 | 0 | 0 | 0 | 0 | 0 | 0 | 0 | 0 | 0 | 0 | 0 | 0 | 0 | 0
Amplis Opérationels | 9486810 | LM358AN | LM358AN | 1 | 0.82 | 0.82 | 0 | 0 | 0 | 1 | 0.82 | 1.64 | 0 | 0 | 0 | 0 | 0 | 0 | 1 | 0.82 | 1.64 | 0 | 0 | 0 | 0 | 0 | 0 | 0 | 0 | 0 | 0 | 0 | 0 | 0 | 0 | 0
Bornier ICD |  |  |  | 1 | 0 | 0 | 0 | 0 | 0 | 0 | 0 | 0 | 0 | 0 | 0 | 0 | 0 | 0 | 0 | 0 | 0 | 0 | 0 | 0 | 0 | 0 | 0 | 0 | 0 | 0 | 1 | 0 | 0 | 1 | 0 | 0
Bouton poussoir CI |  |  |  | 1 | 0 | 0 | 0 | 0 | 0 | 0 | 0 | 0 | 0 | 0 | 0 | 0 | 0 | 0 | 0 | 0 | 0 | 0 | 0 | 0 | 2 | 0 | 0 | 0 | 0 | 0 | 0 | 0 | 0 | 0 | 0 | 0
Condensateurs | 1694239 | MC0805N270J101A2.54MM | 27p | 1 | 0.036 | 0.036 | 8 | 0.288 | 0.576 | 1 | 0.036 | 0.072 | 1 | 0.036 | 0.072 | 2 | 0.072 | 0.144 | 1 | 0.036 | 0.072 | 0 | 0 | 0 | 0 | 0 | 0 | 0 | 0 | 0 | 7 | 0.252 | 5.04 | 8 | 0.288 | 1.152
Condensateurs | 1457705 | C317C104M5U5TA | 100n | 10 | 2.6 | 0.26 | 0 | 0 | 0 | 1 | 0.26 | 0.52 | 0 | 0 | 0 | 0 | 0 | 0 | 0 | 0 | 0 | 6 | 1.56 | 3.12 | 0 | 0 | 0 | 0 | 0 | 0 | 0 | 0 | 0 | 0 | 0 | 0
Condensateurs | 1890269 | MKP2F033301M00KSSD | 330n | 10 | 8.7 | 0.87 | 17 | 14.79 | 29.58 | 1 | 0.87 | 1.74 | 0 | 0 | 0 | 0 | 0 | 0 | 0 | 0 | 0 | 0 | 0 | 0 | 0 | 0 | 0 | 0 | 0 | 0 | 0 | 0 | 0 | 0 | 0 | 0
Condensateurs | 1848561 | ECA2CHG010 | 1u | 5 | 1.45 | 0.29 | 7 | 2.03 | 4.06 | 1 | 0.29 | 0.58 | 0 | 0 | 0 | 1 | 0.29 | 0.58 | 1 | 0.29 | 0.58 | 4 | 1.16 | 2.32 | 0 | 0 | 0 | 0 | 0 | 0 | 7 | 2.03 | 40.6 | 8 | 2.32 | 9.28
Condensateurs | 1144640 | 100YXF10MEFC6.3X11 | 10u | 5 | 1.2 | 0.24 | 0 | 0 | 0 | 0 | 0 | 0 | 0 | 0 | 0 | 1 | 0.24 | 0.48 | 0 | 0 | 0 | 0 | 0 | 0 | 0 | 0 | 0 | 0 | 0 | 0 | 1 | 0.24 | 4.8 | 1 | 0.24 | 0.96
Condensateurs | 8126658 | 35ZLH100MEFC6.3X11 | 100u | 1 | 0.4 | 0.4 | 1 | 0.4 | 0.8 | 1 | 0.4 | 0.8 | 0 | 0 | 0 | 0 | 0 | 0 | 0 | 0 | 0 | 2 | 0.8 | 1.6 | 0 | 0 | 0 | 0 | 0 | 0 | 1 | 0.4 | 8 | 1 | 0.4 | 1.6
Condensateurs (Axe) | 1165376 | MAL202115102E3 | 1000u | 1 | 2.83 | 2.83 | 0 | 0 | 0 | 0 | 0 | 0 | 0 | 0 | 0 | 0 | 0 | 0 | 0 | 0 | 0 | 0 | 0 | 0 | 0 | 0 | 0 | 0 | 0 | 0 | 0 | 0 | 0 | 0 | 0 | 0
Condensateurs (Rad) | 1144617 | 16YXF1000MEFC10X20 | 1000u | 5 | 3.75 | 0.75 | 0 | 0 | 0 | 0 | 0 | 0 | 1 | 0.75 | 1.5 | 0 | 0 | 0 | 0 | 0 | 0 | 0 | 0 | 0 | 0 | 0 | 0 | 0 | 0 | 0 | 0 | 0 | 0 | 0 | 0 | 0
Connecteur coudé mâle | 1756797 | 22_05_3021 | KK2 | 10 | 1.42 | 0.142 | 0 | 0 | 0 | 0 | 0 | 0 | 0 | 0 | 0 | 0 | 0 | 0 | 0 | 0 | 0 | 0 | 0 | 0 | 0 | 0 | 0 | 0 | 0 | 0 | 9 | 1.278 | 25.56 | 3 | 0.426 | 1.704
Connecteur coudé mâle | 1756798 | 22_05_3041 | KK4 | 10 | 2.5 | 0.25 | 0 | 0 | 0 | 0 | 0 | 0 | 0 | 0 | 0 | 0 | 0 | 0 | 0 | 0 | 0 | 0 | 0 | 0 | 0 | 0 | 0 | 0 | 0 | 0 | 1 | 0.25 | 5 | 1 | 0.25 | 1
Connecteur droit femelle | 9138625 | 8510-4500PL | HE1010 | 1 | 2.5 | 2.5 | 0 | 0 | 0 | 0 | 0 | 0 | 0 | 0 | 0 | 0 | 0 | 0 | 0 | 0 | 0 | 0 | 0 | 0 | 0 | 0 | 0 | 0 | 0 | 0 | 0 | 0 | 0 | 0 | 0 | 0
Connecteur droit femelle | 9138633 | 8516-4500PL | HE1016 | 1 | 2.53 | 2.53 | 2 | 5.06 | 10.12 | 2 | 5.06 | 10.12 | 0 | 0 | 0 | 0 | 0 | 0 | 2 | 5.06 | 10.12 | 0 | 0 | 0 | 0 | 0 | 0 | 0 | 0 | 0 | 0 | 0 | 0 | 0 | 0 | 0
Connecteur droit mâle | 1462926 | 22_23_2021 | KK2 | 1 | 0.071 | 0.071 | 11 | 0.781 | 1.562 | 4 | 0.284 | 0.568 | 1 | 0.071 | 0.142 | 1 | 0.071 | 0.142 | 1 | 0.071 | 0.142 | 1 | 0.071 | 0.142 | 4 | 0.284 | 0.568 | 0 | 0 | 0 | 0 | 0 | 0 | 0 | 0 | 0
Connecteur droit mâle | 1756796 | 22_04_5053 | KK4 | 10 | 2.3 | 0.23 | 10 | 2.3 | 4.6 | 1 | 0.23 | 0.46 | 1 | 0.23 | 0.46 | 1 | 0.23 | 0.46 | 0 | 0 | 0 | 0 | 0 | 0 | 0 | 0 | 0 | 0 | 0 | 0 | 0 | 0 | 0 | 0 | 0 | 0
Connecteur droit mâle | 1686335 | 22_27_2071 | KK7 | 1 | 0.45 | 0.45 | 0 | 0 | 0 | 0 | 0 | 0 | 0 | 0 | 0 | 0 | 0 | 0 | 0 | 0 | 0 | 1 | 0.45 | 0.9 | 0 | 0 | 0 | 0 | 0 | 0 | 0 | 0 | 0 | 0 | 0 | 0
Connecteur droit mâle | 1756805 | 22_11_2082 | KK8 | 10 | 9.3 | 0.93 | 5 | 4.65 | 9.3 | 0 | 0 | 0 | 0 | 0 | 0 | 0 | 0 | 0 | 0 | 0 | 0 | 0 | 0 | 0 | 0 | 0 | 0 | 0 | 0 | 0 | 0 | 0 | 0 | 0 | 0 | 0
Connecteur droit mâle |  |  | Bornier 4 | 1 | 0 | 0 | 0 | 0 | 0 | 0 | 0 | 0 | 0 | 0 | 0 | 1 | 0 | 0 | 0 | 0 | 0 | 0 | 0 | 0 | 0 | 0 | 0 | 0 | 0 | 0 | 0 | 0 | 0 | 0 | 0 | 0
Connecteur droit mâle | 1099254 | MC9A12-1034 | HE1010 | 1 | 0.5 | 0.5 | 0 | 0 | 0 | 0 | 0 | 0 | 0 | 0 | 0 | 0 | 0 | 0 | 0 | 0 | 0 | 0 | 0 | 0 | 2 | 1 | 2 | 2 | 1 | 1 | 2 | 1 | 20 | 0 | 0 | 0
Connecteur droit mâle | 9838260 | N2516-6002RB | HE1016 | 1 | 3.41 | 3.41 | 0 | 0 | 0 | 0 | 0 | 0 | 0 | 0 | 0 | 0 | 0 | 0 | 0 | 0 | 0 | 0 | 0 | 0 | 0 | 0 | 0 | 0 | 0 | 0 | 0 | 0 | 0 | 2 | 6.82 | 27.28
DEL jaune 3mm | 1003198 | HLMP-1401 | DEL Yellow3 | 5 | 1.25 | 0.25 | 2 | 0.5 | 1 | 1 | 0.25 | 0.5 | 0 | 0 | 0 | 0 | 0 | 0 | 0 | 0 | 0 | 1 | 0.25 | 0.5 | 0 | 0 | 0 | 0 | 0 | 0 | 0 | 0 | 0 | 0 | 0 | 0
DEL rouge 3mm | 1003196 | HLMP-1301 | DEL Red3 | 5 | 1.1 | 0.22 | 0 | 0 | 0 | 0 | 0 | 0 | 0 | 0 | 0 | 0 | 0 | 0 | 0 | 0 | 0 | 1 | 0.22 | 0.44 | 0 | 0 | 0 | 14 | 3.08 | 3.08 | 1 | 0.22 | 4.4 | 1 | 0.22 | 0.88
DEL verte 3mm | 1003199 | HLMP-1503 | DEL Green3 | 5 | 0.97 | 0.194 | 0 | 0 | 0 | 0 | 0 | 0 | 0 | 0 | 0 | 0 | 0 | 0 | 0 | 0 | 0 | 0 | 0 | 0 | 0 | 0 | 0 | 0 | 0 | 0 | 0 | 0 | 0 | 0 | 0 | 0
Diode générique | 1612346 | 1N4148 | 1N4148 | 1 | 0.039 | 0.039 | 0 | 0 | 0 | 0 | 0 | 0 | 0 | 0 | 0 | 3 | 0.117 | 0.234 | 1 | 0.039 | 0.078 | 0 | 0 | 0 | 0 | 0 | 0 | 0 | 0 | 0 | 0 | 0 | 0 | 0 | 0 | 0
Diode Zener 10V | 1861455 | 1N4740A | 1N4740A | 1 | 0.022 | 0.022 | 0 | 0 | 0 | 1 | 0.022 | 0.044 | 0 | 0 | 0 | 0 | 0 | 0 | 0 | 0 | 0 | 0 | 0 | 0 | 0 | 0 | 0 | 0 | 0 | 0 | 0 | 0 | 0 | 0 | 0 | 0
Diode Zener 5,1V | 1861447 | 1N4733A | 1N4733A | 1 | 0.022 | 0.022 | 9 | 0.198 | 0.396 | 0 | 0 | 0 | 0 | 0 | 0 | 0 | 0 | 0 | 0 | 0 | 0 | 0 | 0 | 0 | 0 | 0 | 0 | 0 | 0 | 0 | 0 | 0 | 0 | 0 | 0 | 0
LEM | 1617416 | LV 25-P | LV 25-P | 1 | 85.72 | 85.72 |  | 0 | 0 |  | 0 | 0 | 4 | 342.88 | 685.76 | 0 | 0 | 0 | 0 | 0 | 0 | 0 | 0 | 0 | 0 | 0 | 0 | 0 | 0 | 0 | 0 | 0 | 0 | 0 | 0 | 0
LM317 |  |  | LM317 | 1 | 0 | 0 | 1 | 0 | 0 | 0 | 0 | 0 | 0 | 0 | 0 | 0 | 0 | 0 | 0 | 0 | 0 | 0 | 0 | 0 | 0 | 0 | 0 | 0 | 0 | 0 | 0 | 0 | 0 | 0 | 0 | 0
MAX 232 |  |  |  | 1 | 0 | 0 | 0 | 0 | 0 | 0 | 0 | 0 | 0 | 0 | 0 | 0 | 0 | 0 | 0 | 0 | 0 | 0 | 0 | 0 | 0 | 0 | 0 | 0 | 0 | 0 | 1 | 0 | 0 | 1 | 0 | 0
Optocoupleur | 1021247 | HCPL-2531 | HCPL-2531 | 1 | 2.96 | 2.96 | 0 | 0 | 0 | 0 | 0 | 0 | 0 | 0 | 0 | 0 | 0 | 0 | 0 | 0 | 0 | 2 | 5.92 | 11.84 | 0 | 0 | 0 | 0 | 0 | 0 | 0 | 0 | 0 | 0 | 0 | 0
Optocoupleur | 9994904 | HCPL-2630-000E | HCPL-2630 | 1 | 4.85 | 4.85 | 0 | 0 | 0 | 0 | 0 | 0 | 0 | 0 | 0 | 0 | 0 | 0 | 0 | 0 | 0 | 1 | 4.85 | 9.7 | 0 | 0 | 0 | 0 | 0 | 0 | 0 | 0 | 0 | 0 | 0 | 0
PIC 18F2580 | 9321276 | PIC18F2580-I/SP | 18F2580 | 1 | 8.29 | 8.29 | 0 | 0 | 0 | 0 | 0 | 0 | 0 | 0 | 0 | 0 | 0 | 0 | 0 | 0 | 0 | 0 | 0 | 0 | 0 | 0 | 0 | 0 | 0 | 0 | 1 | 8.29 | 165.8 | 0 | 0 | 0
PIC 18F4580 | 9321373 | PIC18F4580-I/P | 18F4580 | 1 | 6.97 | 6.97 | 0 | 0 | 0 | 0 | 0 | 0 | 0 | 0 | 0 | 0 | 0 | 0 | 0 | 0 | 0 | 0 | 0 | 0 | 0 | 0 | 0 | 0 | 0 | 0 | 0 | 0 | 0 | 1 | 6.97 | 27.88
Portes inverseuses | 9755560 | HCF4069UBEY | 4069 | 1 | 0.71 | 0.71 | 0 | 0 | 0 | 0 | 0 | 0 | 0 | 0 | 0 | 0 | 0 | 0 | 0 | 0 | 0 | 1 | 0.71 | 1.42 | 0 | 0 | 0 | 0 | 0 | 0 | 0 | 0 | 0 | 0 | 0 | 0
Portes NOR | 1739899 | CD4001UBE | 4001 | 1 | 0.28 | 0.28 | 0 | 0 | 0 | 0 | 0 | 0 | 0 | 0 | 0 | 1 | 0.28 | 0.56 | 0 | 0 | 0 | 0 | 0 | 0 | 0 | 0 | 0 | 0 | 0 | 0 | 0 | 0 | 0 | 0 | 0 | 0
Potentiomètre |  |  | 10k | 1 | 0 | 0 | 1 | 0 | 0 | 0 | 0 | 0 | 0 | 0 | 0 | 0 | 0 | 0 | 0 | 0 | 0 | 0 | 0 | 0 | 2 | 0 | 0 | 0 | 0 | 0 | 0 | 0 | 0 | 0 | 0 | 0
Quartz 10m | 1611856 | AS-10.000-18 | 10Mhz | 1 | 0.4 | 0.4 | 0 | 0 | 0 | 0 | 0 | 0 | 0 | 0 | 0 | 0 | 0 | 0 | 0 | 0 | 0 | 0 | 0 | 0 | 0 | 0 | 0 | 0 | 0 | 0 | 1 | 0.4 | 8 | 1 | 0.4 | 1.6
Relais DPDT |  |  |  | 1 | 0 | 0 | 0 | 0 | 0 | 0 | 0 | 0 | 0 | 0 | 0 | 3 | 0 | 0 | 0 | 0 | 0 | 0 | 0 | 0 | 0 | 0 | 0 | 0 | 0 | 0 | 0 | 0 | 0 | 0 | 0 | 0
Résistance ¼W | 9341773 | MF25 33R | 33 | 50 | 2.1 | 0.042 | 1 | 0.042 | 0.084 | 0 | 0 | 0 | 0 | 0 | 0 | 0 | 0 | 0 | 0 | 0 | 0 | 0 | 0 | 0 | 0 | 0 | 0 | 0 | 0 | 0 | 0 | 0 | 0 | 0 | 0 | 0
Résistance ¼W | 1652641 | MCMF0W4FF1000A50 | 100 | 1 | 0.098 | 0.098 | 25 | 2.45 | 4.9 | 2 | 0.196 | 0.392 | 0 | 0 | 0 | 0 | 0 | 0 | 0 | 0 | 0 | 0 | 0 | 0 | 0 | 0 | 0 | 0 | 0 | 0 | 0 | 0 | 0 | 0 | 0 | 0
Résistance ¼W | 1126953 | MCMF0W4FF2200A50 | 220 | 1 | 0.064 | 0.064 | 0 | 0 | 0 | 0 | 0 | 0 | 0 | 0 | 0 | 3 | 0.192 | 0.384 | 0 | 0 | 0 | 0 | 0 | 0 | 0 | 0 | 0 | 0 | 0 | 0 | 0 | 0 | 0 | 0 | 0 | 0
Résistance ¼W | 1126972 | MCMF0W4FF3300A50 | 330 | 1 | 0.064 | 0.064 | 4 | 0.256 | 0.512 | 0 | 0 | 0 | 0 | 0 | 0 | 0 | 0 | 0 | 0 | 0 | 0 | 0 | 0 | 0 | 0 | 0 | 0 | 0 | 0 | 0 | 0 | 0 | 0 | 0 | 0 | 0
Résistance ¼W | 1126978 | MCMF0W4FF3600A50 | 360 | 1 | 0.054 | 0.054 | 0 | 0 | 0 | 0 | 0 | 0 | 0 | 0 | 0 | 0 | 0 | 0 | 0 | 0 | 0 | 4 | 0.216 | 0.432 | 0 | 0 | 0 | 0 | 0 | 0 | 0 | 0 | 0 | 0 | 0 | 0
Résistance ¼W | 9342001 | MF25 510R | 510 | 50 | 2.1 | 0.042 | 0 | 0 | 0 | 0 | 0 | 0 | 0 | 0 | 0 | 0 | 0 | 0 | 0 | 0 | 0 | 2 | 0.084 | 0.168 | 0 | 0 | 0 | 14 | 0.588 | 0.588 | 0 | 0 | 0 | 0 | 0 | 0
Résistance ¼W | 1652663 | RN60D1001F | 1k | 1 | 0.083 | 0.083 | 11 | 0.913 | 1.826 | 7 | 0.581 | 1.162 | 0 | 0 | 0 | 3 | 0.249 | 0.498 | 0 | 0 | 0 | 2 | 0.166 | 0.332 | 0 | 0 | 0 | 0 | 0 | 0 | 0 | 0 | 0 | 2 | 0.166 | 0.664
Résistance ¼W | 1416872 | CMF1/44991FLFTR | 5k | 1 | 0.026 | 0.026 | 14 | 0.364 | 0.728 | 0 | 0 | 0 | 0 | 0 | 0 | 0 | 0 | 0 | 0 | 0 | 0 | 0 | 0 | 0 | 0 | 0 | 0 | 0 | 0 | 0 | 0 | 0 | 0 | 0 | 0 | 0
Résistance ¼W | 9341110 | MF25 10K | 10k | 50 | 2.1 | 0.042 | 3 | 0.126 | 0.252 | 2 | 0.084 | 0.168 | 0 | 0 | 0 | 2 | 0.084 | 0.168 | 2 | 0.084 | 0.168 | 8 | 0.336 | 0.672 | 0 | 0 | 0 | 0 | 0 | 0 | 0 | 0 | 0 | 0 | 0 | 0
Résistance ¼W | 1416762 | CMF1/41502FLFTR | 15k | 1 | 0.026 | 0.026 | 3 | 0.078 | 0.156 | 0 | 0 | 0 | 0 | 0 | 0 | 0 | 0 | 0 | 0 | 0 | 0 | 0 | 0 | 0 | 0 | 0 | 0 | 0 | 0 | 0 | 0 | 0 | 0 | 0 | 0 | 0
Résistance ¼W | 9341498 | MF25 20K | 20k | 50 | 2.1 | 0.042 | 2 | 0.084 | 0.168 | 0 | 0 | 0 | 0 | 0 | 0 | 0 | 0 | 0 | 0 | 0 | 0 | 0 | 0 | 0 | 0 | 0 | 0 | 0 | 0 | 0 | 0 | 0 | 0 | 0 | 0 | 0
Résistance ¼W | 9339558 | MCF 0.25W 47K | 47k | 50 | 1.2 | 0.024 |  | 0 | 0 |  | 0 | 0 |  | 0 | 0 |  | 0 | 0 |  | 0 | 0 |  | 0 | 0 |  | 0 | 0 |  | 0 | 0 | 1 | 0.024 | 0.48 | 1 | 0.024 | 0.096
Résistance 3W | 1498450 | PR03000201802JAC00 | 12k | 1 | 0.75 | 0.75 | 0 | 0 | 0 | 0 | 0 | 0 | 2 | 1.5 | 3 | 0 | 0 | 0 | 0 | 0 | 0 | 0 | 0 | 0 | 0 | 0 | 0 | 0 | 0 | 0 | 0 | 0 | 0 | 0 | 0 | 0
Résistance 3W | 3226207 | PR03000202702JAC00 | 27k | 1 | 0.75 | 0.75 | 0 | 0 | 0 | 0 | 0 | 0 | 2 | 1.5 | 3 | 0 | 0 | 0 | 0 | 0 | 0 | 0 | 0 | 0 | 0 | 0 | 0 | 0 | 0 | 0 | 0 | 0 | 0 | 0 | 0 | 0
Support 18f2580 |  |  |  | 1 | 0 | 0 | 0 | 0 | 0 | 0 | 0 | 0 | 0 | 0 | 0 | 0 | 0 | 0 | 0 | 0 | 0 | 0 | 0 | 0 | 0 | 0 | 0 | 0 | 0 | 0 | 0 | 0 | 0 | 0 | 0 | 0
Support 18F4580 |  |  |  | 1 | 0 | 0 | 0 | 0 | 0 | 0 | 0 | 0 | 0 | 0 | 0 | 0 | 0 | 0 | 0 | 0 | 0 | 0 | 0 | 0 | 0 | 0 | 0 | 0 | 0 | 0 | 0 | 0 | 0 | 0 | 0 | 0
Support MAX232 |  |  |  | 1 | 0 | 0 | 0 | 0 | 0 | 0 | 0 | 0 | 0 | 0 | 0 | 0 | 0 | 0 | 0 | 0 | 0 | 0 | 0 | 0 | 0 | 0 | 0 | 0 | 0 | 0 | 0 | 0 | 0 | 0 | 0 | 0
Support Portes inver |  |  |  | 1 | 0 | 0 | 0 | 0 | 0 | 0 | 0 | 0 | 0 | 0 | 0 | 0 | 0 | 0 | 0 | 0 | 0 | 0 | 0 | 0 | 0 | 0 | 0 | 0 | 0 | 0 | 0 | 0 | 0 | 0 | 0 | 0
Support Portes NOR |  |  |  | 1 | 0 | 0 | 0 | 0 | 0 | 0 | 0 | 0 | 0 | 0 | 0 | 0 | 0 | 0 | 0 | 0 | 0 | 0 | 0 | 0 | 0 | 0 | 0 | 0 | 0 | 0 | 0 | 0 | 0 | 0 | 0 | 0
Support tranceiver |  |  |  | 1 | 0 | 0 | 0 | 0 | 0 | 0 | 0 | 0 | 0 | 0 | 0 | 0 | 0 | 0 | 0 | 0 | 0 | 0 | 0 | 0 | 0 | 0 | 0 | 0 | 0 | 0 | 0 | 0 | 0 | 0 | 0 | 0
TRACO_20WI_DUAL | 1284269 | TEN 20-2423WIN | TEN 20-2423 | 1 | 46.7 | 46.7 | 0 | 0 | 0 | 0 | 0 | 0 | 0 | 0 | 0 | 0 | 0 | 0 | 0 | 0 | 0 | 1 | 46.7 | 93.4 | 0 | 0 | 0 | 0 | 0 | 0 | 0 | 0 | 0 | 0 | 0 | 0
TRACO_8W_12V_DUAL | 1205017 | TEN 8-1212 | TEN 8-1212 | 1 | 22.4 | 22.4 | 1 | 22.4 | 44.8 | 1 | 22.4 | 44.8 | 0 | 0 | 0 | 0 | 0 | 0 | 0 | 0 | 0 | 0 | 0 | 0 | 0 | 0 | 0 | 0 | 0 | 0 | 0 | 0 | 0 | 0 | 0 | 0
Tranceiver CAN | 1439745 | MCP2551-E/P | MCP2551 | 1 | 1.6 | 1.6 | 0 | 0 | 0 | 0 | 0 | 0 | 0 | 0 | 0 | 0 | 0 | 0 | 0 | 0 | 0 | 0 | 0 | 0 | 0 | 0 | 0 | 0 | 0 | 0 | 1 | 1.6 | 32 | 1 | 1.6 | 6.4
Transistor FET_N | 1268655 | 2N5484"D74Z | T0-92 | 1 | 0.29 | 0.29 | 0 | 0 | 0 | 0 | 0 | 0 | 0 | 0 | 0 | 3 | 0.87 | 1.74 | 0 | 0 | 0 | 0 | 0 | 0 | 0 | 0 | 0 | 0 | 0 | 0 | 0 | 0 | 0 | 0 | 0 | 0
[7 empty] | 144 | 60.71 | 121.42 | 27 | 31.783 | 63.566 | 12 | 346.967 | 693.934 | 26 | 3.037 | 6.074 | 9 | 6.4 | 12.8 | 38 | 63.835 | 127.67 | 10 | 1.284 | 2.568 | 30 | 4.668 | 4.668 | 36 | 21.984 | 439.68 | 34 | 20.814 | 83.256
[7 empty] | Total composant | Prix unitaire | Prix total | Total composant | Prix unitaire | Prix total | Total composant | Prix unitaire | Prix total | Total composant | Prix unitaire | Prix total | Total composant | Prix unitaire | Prix total | Total composant | Prix unitaire | Prix total | Total composant | Prix unitaire | Prix total | Total composant | Prix unitaire | Prix total | Total composant | Prix unitaire | Prix total | Total composant | Prix unitaire | Prix total
[7 empty] | CARTE INTERFACE |  |  | CARTE PEDALIER |  |  | CARTE LEM |  |  | CARTE CONTACTEUR |  |  | CARTE MOTEUR THERMIQUE |  |  | CARTE CONVERTISSEUR DRIVERS |  |  | CARTE TEST LDC |  |  | CARTE TEST PIC |  |  | CARTE STANDARD28 DCDC |  |  | CARTE STANDARD40

## Interface
Carte Interface
Type | Valeur | emplacement | nb pieces
Condensateur | 100u | C2 | 1
Condensateur | 1u | C4,C13,C15,C17,C19,C21,C23 | 7
Condensateur | 27p | C1,C5,C14,C16,C18,C20,C22,C24 | 8
Condensateur | 330n | C3,C6,C7,C8,C9,C10,C11,C12,C25,C26,C27,C28,C29,C30,C31C32,C33 | 17
Diode Jaune | JAUNE | D1,D2 | 2
Diode Zener | 5V | D3,D4,D5,D6,D7,D8,D9,D10,D11 | 9
Connecteur | KK8 | P1,P2,P5,P6,P8 | 5
Connecteur | HE10-16 | P3,P4 | 2
Connecteur | KK4 | P7,P9,P10,P12,P14,P15,P16, P17,P20,P21 | 10
Connecteur | KK2 | P11,P13,P18,P19,P22,P23,P24,P25,P26,P27,P28 | 11
Résistance | 1k 0,25W | R1,R2,R9,R16,R58,R59,R60,R61,R62,R63,R64 | 11
Résistance | 100ohm 0,25W | R3,R4,R12,R13,R15,R19,R20,R22,R27,R28,R30,R35,R36,R38,R42,R43,R44,R46,R47,R48,R50,R51,R52,R54,R55,R56 | 25
Résistance | 33ohm 0,25W | R5 | 1
Résistance | 10k 0,25W | R6,R7,R8 | 3
Résistance | 20k 0,25W | R11,R14 | 2
Résistance | 5k 0,25W | R10,R17,R18,R21,R24,R25,R26,R29,R32,R33,R34,R37,R40,R41 | 14
Résistance | 15k 0,25W | R23,R31,R39 | 3
Résistance | 330ohm 0,25W | R45,R49,R53,R57 | 4
Potentiomètre | 10k | RV1 | 1
Traco | TRACO_8W_12V_DUAL | U1 | 1
LM | LM324 | U2,U4,U5,U6,U7,U8 | 6
LM | LM317 | U3 | 1

## Pédalier
Carte pédalier
Type | Valeur | Emplacement | Nb de pièces
Condensateur | 27p | C1, | 1
Condensateur | 100u | C2 | 1
Condensateur | 330n | C3 | 1
Condensateur | 100n | C4 | 1
Condensateur | 1u | C5 | 1
Diode | JAUNE | D1,D2 | 2
Diode Zener | 10V | D3,D4,D5,D6 | 4
Connecteur | HE10-16 | MEZZA1, MEZZA2 | 2
Connecteur | KK2 | P1,P5,P7,P8 | 4
Connecteur | KK4 | P9 | 1
Résistance | 10K 0,25W | R1,R4 | 2
Résistance | 1k 0,25W | R2,R3,R6,R8,R9,R10,R11 | 7
Résistance | 100 ohm 0,25W | R5,R7 | 2
Trace | TRACO_8W_12V_DUAL | U1 | 1
LM | LM358 | U2 | 1

## LEM
Carte LEM
Type | Valeur | Emplacement | Nb de pièces
Condensateur | 1000u C2v8 | C1 | 1
Condensateur | 27p | C2 | 1
Connecteur | KK2 | P1 | 1
Connecteur | KK4 | P2 | 1
Résistance | 12k 3W | R1,R2, | 2
Résistance | 27k 3W | R3,R4 | 2
LEM | LEM | U1,U2,U3,U4 | 4

## Std28DCDC
Carte standard 28 DCDC
Type | Valeur | Emplacement | Nb de pièces
Condensateur | 27p | C5,C7,C8,C12,C15,C17,C20 | 7
Condensateur | 1u | C6,C9,C10,C11,C13,C14,C16 | 7
Condensateur | 100u | C18 | 1
Condensateur | 10u | C19 | 1
Diode LED | RED 3mm | D1 | 1
Connecteur | Pour RS232 | K1 | 1
Connecteur | HE10-10 | MEZZA1,MEZZA2 | 2
Connecteur | KK2 | P1,P2,P3,P4,P5,P6,P7,P8,P9 | 9
Résistance | 1K 0,25W | R1,R2,R4 | 3
Résistance | 47K 0,25W | R3 | 1
Traceiver CAN | MCP2551 | U2 | 1
Programmateur | ICD | U3 | 1
Module Série | MAX232 | U4 | 1
PIC | PIC18F2580 | U5 | 1
Alimentation | TMH_1205S | U6 | 1
Quartz | 10M | X1 | 1

## Std40
Carte standard 40
Type | Valeur | Emplacement | Nb de pièces
Condensateur | 27p | C1,C4,C5,C7,C8,C12,C15,C18 | 8
Condensateur | 100u | C2 | 1
Condensateur | 10u | C3 | 1
Condensateur | 1u | C6,C9,C10,C11,C13,C14,C16,C17 | 8
Diode | RED 3mm | D1 | 1
Connecteur | Pour RS232 | K1 | 1
Connecteur | he10-16d | MEZZA1,MEZZA2 | 2
Connecteur | KK2 | P1,P2,P3 | 3
Résistance | 1K 0,25W | R1,R2 | 2
Résistance | 47K 0,25W | R3 | 1
Alimentation | 7805 | U1 | 1
Tranceiver CAN | MCP2551 | U2 | 1
Programmateur | ICD | U3 | 1
Module Série | MAX232 | U4 | 1
PIC | PIC18F4580 | U5 | 1
Quartz | 10M | X1 | 1

## Contacteur
Carte contacteur
Type | Valeur | Emplacement | Nb de pièces
Condensateur | 10u | C1 | 1
Condensateur | 27p | C2,C4 | 2
Condensateur | 1u | C3 | 1
Diode | DIODE ?R3 | D1,D2,D3 | 3
Relais | RELAIS-DPDT | K1,K2,K3 | 3
Connecteur | KK2 | P1 | 1
Connecteur | KK4 | P2 | 1
Connecteur | Bornier 4 | P3 | 1
Transistor | FET_N | Q1,Q2,Q3 | 3
Résistance | 10k 0,25W | R1,R2 | 2
Résistance | 1k 0,25W | R3,R5,R7 | 3
Résistance | 220ohm 0,25W | R4,R6,R8 | 3
LM | LM7805 | U1 | 1
Logique | 4001 | U5 | 1

## Moteur thermique
Carte moteur thermique
Type | Valeur | Emplacement | Nb de pièces
Condensateur | 27p | C1 | 1
Condensateur | 1u | C2 | 1
Diode | ?? | D1 | 1
Connecteur | HE10-16 | MEZZA1 MEZZA2 | 2
Connecteur | KK2 | P1 | 1
Résistance | 10k 0,25W | R1,R2 | 2
Ampli Op | LM358 | U1 | 1

## Convertisseur_drivers
Carte convertisseur drivers
Type | Valeur | Emplacement | Nb de pièces
Condensateur C2 | 100n | C1,C5,C8,C10,C12,C14 | 6
Condensateur C2 | 100u | C2,C6 | 2
Condensateur C2 | 1u | C7,C9,C11,C13 | 4
Diode LED | RED | D1 | 1
Diode LED | JAUNE | D2 | 1
Connecteur SIL-2 | ALIM | P1 | 1
Connecteur | he10-14d | P2,P4 | 2
Connecteur SIL-7 | Interface | P3 | 1
Résistance | 10k 0,25W | R1,R3,R11,R12,R13,R14,R15,R16 | 8
Résistance | 500ohm 0,25W | R2,R4 | 2
Résistance | 360ohm 0,25W | R5,R6,R7,R8 | 4
Résistance | 1k | R9,R10 | 2
Alimentation | 7805 | U1 | 1
Traco | TRACO_20WI_DUAL | U2 | 1
Inverseur logique | 4069 (DIP14) | U3 | 1
Optocoupleur | HCPL2531 (DIP8) | U4,U5 | 2
Optocoupleur | HCPL2630 (DIP8) | U6 | 1

## Test_ldc
Carte test ldc
Type | Valeur | Emplacement | Nb de pièces
Connecteur | HE10-10 | P1,P2 | 2
Connecteur | KK2 | P6,P7,P8,P9 | 4
Résistance | Valeur ?? | R1,R2 | 2
Potentiomètre | 10k | RV1,RV2 | 2
Bouton poussoir | SW_PUSH | SW1,SW2 | 2

## Test_PIC
Carte test PIC
Type | Valeur | Emplacement | Nb de pièces
Diode LED | 3mm rouge | D1,D2,D3,D4,D5,D6,D7,D8,D9,D10,D11,D12,D13,D14 | 14
Connecteur | HE10-10 | P1,P2 | 2
Résistance | ?? Valeur | R1,R2,R3,R4,R5,R6,R7,R8,R9,R10,R11,R12,R13,R14 | 14

## old_data
Carte Interface
Type | Valeur | Référence EPSA | Référence Farnell | Emplacement | Nb de pièces | UdV | Prix UdV | Prix pour la carte
Condensateur | 100u |  |  | C2 | 1
Condensateur | 1u |  |  | C4,C13,C15,C17,C19,C21,C23 | 7
Condensateur | 27p |  |  | C1,C5,C14,C16,C18,C20, C22,C24 | 8
Condensateur | 330n |  |  | C3,C6,C7,C8,C9,C10,C11,C12 C25,C26,C27,C28,C29,C30,C31 C32,C33 | 17
Diode Jaune | JAUNE |  |  | D1,D2 | 2
Diode Zener | 5V |  |  | D3,D4,D5,D6,D7,D8,D9,D10, D11 | 9
Connecteur | KK8 |  |  | P1,P2,P5,P6,P8 | 5
Connecteur | HE10-16 |  |  | P3,P4 | 2
Connecteur | KK4 |  |  | P7,P9,P10,P12,P14,P15,P16, P17,P20,P21 | 10
Connecteur | KK2 |  |  | P11,P13,P18,P19,P22,P23,P24,P25,P26,P27,P28 | 11
Résistance | 1k 0,25W |  |  | R1,R2,R9,R16,R58,R59,R60,R61,R62,R63,R64 | 11
Résistance | 100ohm 0,25W |  |  | R3,R4,R12,R13,R15,R19,R20, R22,R27,R28,R30,R35,R36,R38 R42,R43,R44,R46,R47,R48,R50 R51,R52,R54,R55,R56 | 25
Résistance | 33ohm 0,25W |  |  | R5 | 1
Résistance | 10k 0,25W |  |  | R6,R7,R8 | 3
Résistance | 20k 0,25W |  |  | R11,R14 | 2
Résistance | 5k 0,25W |  |  | R10,R17,R18,R21,R24,R25,R26 R29,R32,R33,R34,R37,R40,R41 | 14
Résistance | 15k 0,25W |  |  | R23,R31,R39 | 3
Résistance | 330ohm 0,25W |  |  | R45,R49,R53,R57 | 4
Potentiomètre | 10k |  |  | RV1 | 1
Traco | TRACO_8W_12V_DUAL |  |  | U1 | 1
LM | LM324 |  |  | U2,U4,U5,U6,U7,U8 | 6
LM | LM317 |  |  | U3 | 1
Carte pédalier
Type | Valeur | Référence EPSA | Référence Farnell | Emplacement | Nb de pièces | UdV | Prix UdV | Prix pour la carte
Condensateur | 27p |  |  | C1, | 1
Condensateur | 100u |  |  | C2 | 1
Condensateur | 330n |  |  | C3 | 1
Condensateur | 100n |  |  | C4 | 1
Condensateur | 1u |  |  | C5 | 1
Diode | JAUNE |  |  | D1,D2 | 2
Diode Zener | 10V |  |  | D3,D4,D5,D6 | 4
Connecteur | HE10-16 |  |  | MEZZA1, MEZZA2 | 2
Connecteur | KK2 |  |  | P1,P5,P7,P8 | 4
Connecteur | KK4 |  |  | P9 | 1
Résistance | 10K 0,25W |  |  | R1,R4 | 2
Résistance | 1k 0,25W |  |  | R2,R3,R6,R8,R9,R10,R11 | 7
Résistance | 100 ohm 0,25W |  |  | R5,R7 | 2
Trace | TRACO_8W_12V_DUAL |  |  | U1 | 1
LM | LM358 |  |  | U2 | 1
Carte LEM
Type | Valeur | Référence EPSA | Référence Farnell | Emplacement | Nb de pièces | UdV | Prix UdV | Prix pour la carte
Condensateur | 1000u C2v8 |  |  | C1 | 1
Condensateur | 27p |  |  | C2 | 1
Connecteur | KK2 |  |  | P1 | 1
Connecteur | KK4 |  |  | P2 | 1
Résistance | 12k 3W |  |  | R1,R2, | 2
Résistance | 27k 3W |  |  | R3,R4 | 2
LEM | LEM |  |  | U1,U2,U3,U4 | 4
Carte contacteur
Type | Valeur | Référence EPSA | Référence Farnell | Emplacement | Nb de pièces | UdV | Prix UdV | Prix pour la carte
Condensateur | 10u |  |  | C1 | 1
Condensateur | 27p |  |  | C2,C4 | 2
Condensateur | 1u |  |  | C3 | 1
Diode | DIODE ?R3 |  |  | D1,D2,D3 | 3
Relais | RELAIS-DPDT |  |  | K1,K2,K3 | 3
Connecteur | KK2 |  |  | P1 | 1
Connecteur | KK4 |  |  | P2 | 1
Connecteur | Bornier 4 |  |  | P3 | 1
Transistor | FET_N |  |  | Q1,Q2,Q3 | 3
Résistance | 10k 0,25W |  |  | R1,R2 | 2
Résistance | 1k 0,25W |  |  | R3,R5,R7 | 3
Résistance | 220ohm 0,25W |  |  | R4,R6,R8 | 3
LM | LM7805 |  |  | U1 | 1
Logique | 4001 |  |  | U5 | 1
Carte moteur thermique
Type | Valeur | Référence EPSA | Référence Farnell | Emplacement | Nb de pièces | UdV | Prix UdV | Prix pour la carte
Condensateur | 27p |  |  | C1 | 1
Condensateur | 1u |  |  | C2 | 1
Diode | ?? |  |  | D1 | 1
Connecteur | HE10-16 |  |  | MEZZA1 MEZZA2 | 2
Connecteur | KK2 |  |  | P1 | 1
Résistance | 10k 0,25W |  |  | R1,R2 | 2
Ampli Op | LM358 |  |  | U1 | 1
Carte convertisseur drivers
Type | Valeur | Référence EPSA | Référence Farnell | Emplacement | Nb de pièces | UdV | Prix UdV | Prix pour la carte
Condensateur C2 | 100n |  |  | C1,C5,C8,C10,C12,C14 | 6
Condensateur C2 | 100u |  |  | C2,C6 | 2
Condensateur C2 | 1u |  |  | C7,C9,C11,C13 | 4
Diode LED | RED |  |  | D1 | 1
Diode LED | JAUNE |  |  | D2 | 1
Connecteur SIL-2 | ALIM |  |  | P1 | 1
Connecteur | he10-14d |  |  | P2,P4 | 2
Connecteur SIL-7 | Interface |  |  | P3 | 1
Résistance | 10k 0,25W |  |  | R1,R3,R11,R12,R13,R14,R15 R16 | 8
Résistance | 500ohm 0,25W |  |  | R2,R4 | 2
Résistance | 360ohm 0,25W |  |  | R5,R6,R7,R8 | 4
Résistance | 1k |  |  | R9,R10 | 2
Alimentation | 7805 |  |  | U1 | 1
Traco | TRACO_20WI_DUAL |  |  | U2 | 1
Inverseur logique | 4069 (DIP14) |  |  | U3 | 1
Optocoupleur | HCPL2531 (DIP8) |  |  | U4,U5 | 2
Optocoupleur | HCPL2630 (DIP8) |  |  | U6 | 1
Carte test ldc
Type | Valeur | Référence EPSA | Référence Farnell | Emplacement | Nb de pièces | UdV | Prix UdV | Prix pour la carte
Connecteur | HE10-10 |  |  | P1,P2 | 2
Connecteur | KK2 |  |  | P6,P7,P8,P9 | 4
Résistance | Valeur ?? |  |  | R1,R2 | 2
Potentiomètre | Valeur ?? |  |  | RV1,RV2 | 2
Bouton poussoir | SW_PUSH |  | ??? | SW1,SW2 | 2
Carte test PIC
Type | Valeur | Référence EPSA | Référence Farnell | Emplacement | Nb de pièces | UdV | Prix UdV | Prix pour la carte
Diode LED | LED(Diamètre couleur ?) |  |  | D1,D2,D3,D4,D5,D6,D7,D8,D9 D10,D11,D12,D13,D14 | 14
Connecteur | HE10-10 |  |  | P1,P2 | 2
Résistance | ?? Valeur |  |  | R1,R2,R3,R4,R5,R6,R7,R8,R9 R10,R11,R12,R13,R14 | 14
Carte standard 28 DCDC
Type | Valeur | Référence EPSA | Référence Farnell | Emplacement | Nb de pièces | UdV | Prix UdV | Prix pour la carte
Condensateur | 27p |  |  | C5,C7,C8,C12,C15,C17,C20 | 7
Condensateur | 1u |  |  | C6,C9,C10,C11,C13,C14,C16 | 7
Condensateur | 100u |  |  | C18 | 1
Condensateur | 10u |  |  | C19 | 1
Diode LED | RED (?? Diamètre) |  |  | D1 | 1
Connecteur | Pour RS232 |  |  | K1 | 1
Connecteur | HE10-10 |  |  | MEZZA1,MEZZA2 | 2
Connecteur | KK2 |  |  | P1,P2,P3,P4,P5,P6,P7,P8,P9 | 9
Résistance | 1K 0,25W |  |  | R1,R2,R4 | 3
Résistance | 47K 0,25W |  |  | R3 | 1
Traceiver CAN | MCP2551 |  |  | U2 | 1
Programmateur | ICD |  |  | U3 | 1
Module Série | MAX232 |  |  | U4 | 1
PIC | PIC18F2580 |  |  | U5 | 1
Alimentation | TMH_1205S |  |  | U6 | 1
Quartz | 10M |  |  | X1 | 1
Carte standard 40
Type | Valeur | Référence EPSA | Référence Farnell | Emplacement | Nb de pièces | UdV | Prix UdV | Prix pour la carte
Condensateur | 27p |  |  | C1,C4,C5,C7,C8,C12,C15,C18 | 8
Condensateur | 100u |  |  | C2 | 1
Condensateur | 10u |  |  | C3 | 1
Condensateur | 1u |  |  | C6,C9,C10,C11,C13,C14,C16, C17 | 8
Diode | RED (?diamètre) |  |  | D1 | 1
Connecteur | Pour RS232 |  |  | K1 | 1
Connecteur | he10-16d |  |  | MEZZA1,MEZZA2 | 2
Connecteur | KK2 |  |  | P1,P2,P3 | 3
Résistance | 1K 0,25W |  |  | R1,R2 | 2
Résistance | 47K 0,25W |  |  | R3 | 1
Alimentation | 7805 |  |  | U1 | 1
Tranceiver CAN | MCP2551 |  |  | U2 | 1
Programmateur | ICD |  |  | U3 | 1
Module Série | MAX232 |  |  | U4 | 1
PIC | PIC18F4580 |  |  | U5 | 1
Quartz | 10M |  |  | X1 | 1