## Charge SC
Calcul des paramètres de charge/décharge des Super-Capacités
Objectifs :
- Minimiser le temps de charge/décharge des super-capacités
- Ne pas dépasser le courant max. du secteur (en charge)
- Ne pas dépasser la puissance admissible max. des résistances
Paramètres SC |  |  |  | Paramètres Résistances Chargeur |  |  |  | Tensions SC seuil des phases de charge |  | Params secteur
C |  | 80 |  | Config | Req | Pmax | Umax | Seuil C0 -> C1 | 0 | Usect | 230
Umax |  | 50 |  | R1 | 15 | 4000 | 244.949 | Seuil C1 -> C2 | 100 | Ucc | 325.2691
|  |  |  | R2 | 30 | 2000 | 244.949 | Seuil C2 -> C3 | 200 | Isect | 16
Nsc | Ceq |  | Umax | R3 | 22 | 1500 | 181.659 |  |  | Icc | 22.6274
1 | 80 |  | 50 | C1 (R1) | 15 | 4000 | 244.949 |  |  | Wmax | 3680
2 | 40 |  | 100 | C2 (R1+R2) | 10 | 6000 | 244.949
3 | 26.6667 |  | 150 | C3 (R1+R2+R3) | 6.875 | 7500 | 181.659
4 | 20 |  | 200
5 | 16 |  | 250

## Tension résistance
Graphique de la tension aux bornes des résistances en fonction de Usc en charge
Usc | 0 | 10 | 20 | 30 | 40 | 50 | 60 | 70 | 80 | 90 | 100 | 110 | 120 | 130 | 140 | 150 | 160 | 170 | 180 | 190 | 200 | 210 | 220 | 230 | 240 | 250 | 260 | 270 | 280 | 290 | 300 | 310 | 320 | 330
U_r_eff | 230 | 221.0397 | 212.1723 | 203.41 | 194.767 | 186.2598 | 177.908 | 169.7345 | 161.7664 | 154.0354 | 146.5792 | 139.4417 | 132.6746 | 126.3372 | 120.4974 | 115.231 | 110.6197 | 106.7486 | 103.7006 | 101.5498 | 100.3539 | 100.1471 | 100.9356 | 102.6963 | 105.3806 | 108.9203 | 113.235 | 118.2401 | 123.8518 | 129.9916 | 136.5882 | 143.5789 | 150.9087 | 158.5307
U_sect | 230 | 230 | 230 | 230 | 230 | 230 | 230 | 230 | 230 | 230 | 230 | 230 | 230 | 230 | 230 | 230 | 230 | 230 | 230 | 230 | 230 | 230 | 230 | 230 | 230 | 230 | 230 | 230 | 230 | 230 | 230 | 230 | 230 | 230